## 10ый этаж
ТЕХНИЧЕСКОЕ ЗАДАНИЕ на
Ремонт несущего каркаса помещения склада, дорожные работы, монтаж ОПС по адресу: ул.Знаменка д.10 стр.2
Раздел № 01 ЭТАЖ №1 помещения №№ 1,2,9,7
Наименование | Единица | Коли-
работ | изм. | чество
1 | 2 | 3
подготовительные работы:
Смонтировать (впоследствии восстановить как было) временную водосточную систему Ф=180мм. | п.м. | 30
Высверлить отверстие Ф=160мм. в армированном бетонном перекрытии толщ.=200мм. | место | 2
Изготовить и смонтировать лоток(канал) Ф=160 для приема бетонного раствора | п.м. | 20
Демонтировать погрузить и вывезти обшивку из асбеста и обрешетку из оц. профиля | кв.м. | 40
монтаж несущего каркаса:
Смонтировать арматурный пространственный каркас в две карты Ф=16мм. ячейка 100х100мм. | кв.м. | 10
Смонтировать в арматурном каркасе закладные элементы под опоры | шт. | 6
Устроить по периметру плиты дренажный канал h=10см.для дренажа и сбора воды | п.м. | 8
Смонтировать опоры под стойки из ст.листа 10мм. окрасить | шт. | 5
Заливка бетонной фундаментной плиты h=30см. | куб.м. | 3.5
Демонтировать старые металлоконструкции балка №18 | п.м. | 26
Изготовить несущий каркас из стальной балки №18 | п.м. | 26
Установить точечные опоры (пластины) 30х30см. из ст.листа 10мм. | шт. | 5
Смонтировать несущий каркас | п.м. | 26
Обварить элементы конструкции с разделкой кромок (за п.м. шва) | п.м. | 12
дорожные работы:
Демонтировать асфальто-бетонное покрытие h=до 35см. | куб.м. | 8
Демонтировать штукатурку цоколя на 30см. выше поверхности дороги (устройство штробы глубиной 10см.) | п.м. | 15
Демонтировать кирпичный цоколь эвакуационного выхода | п.м. | 6
Изготовить и смонтировать арматурный каркас (Ф=12мм.) в две карты ячейка 150х150мм. (под новый цоколь) | п.м. | 6
Смонтировать опалубку нового цоколя h=30 см. над поверхностью дороги | п.м. | 6
Смонтировать закладные опоры из профиля 100х100 под будующий навес по периметру цоколя | шт. | 4
Смонтировать опалубку приямков под заливку перекрытий | кв.м. | 3
Изготовить и смонтировать арматурный каркас (Ф=16мм.) в две карты ячейка 150х150мм. | кв.м. | 3
Заливка ж/б плиты монолитной над приямками и цоколя эвакуационного выхода | куб.м. | 3
Смонтировать фановую трубу Ф=100-160мм. зонт, загерметизировать обечайку | п.м. | 1
Расчистить поверхности от строительного мусора и пыли | кв.м. | 30
Огрунтовать поверхности | кв.м. | 30
Залить стяжку выравнивающую цементную h=6см. | кв.м. | 26
Оклеить поверхности рулонной гидроизоляции ТЕХНОЭЛАСТ МОСТ А/Б | кв.м. | 35
Выполнить устройство сплошной ППУ изоляции (напыление) закрытоячеистой 60кг./куб.м. h=5см. | кв.м. | 30
Уложить геотекстильное полотно с перехлестом стыков | кв.м. | 26
Отсыпать дорожное полотно песком речным с устройством разуклонов | куб.м. | 8
Отсыпать щебеночное основание (известковое фр.20-40) | кв.м. | 26
Нарезать кромки шовонарезчиком | п.м. | 16
Уложить асфальтовое покрытие h=6см. | кв.м. | 30
отделочные работы в помещении склада:
Расчистить поверхности стен и потолка механическиот старой штукатурки и краски | кв.м. | 55
Огрунтовать поверхности с предварительным просушиванием | кв.м. | 55
Выполнить устройство сплошной ППУ изоляции (напыление) закрытоячеистой негорючей плотность~ 60кг./куб.м. h=5см. включая несущий каркас, предоставить сертификаты на ППУ (класс негорючести) | кв.м. | 65
Смонтировать обрешетку стен, потолка из оц.профиля KNAUF | кв.м. | 59
Смонтировать обрешетку фигурную колонн из оц.профиля KNAUF | кв.м. | 8
Обшить каркасы стекломагниевым листом (негорючим, влагостойким) сплошная и фигурная | кв.м. | 65
Отшпаклевать поверхности под окраску с послед затиркой алмазной сеткой за 2р. | кв.м. | 65
Окрасить поверхности составами для влажных помещений | кв.м. | 65
Облицевать поверхности полов керамогранитом с затиркой швов | кв.м. | 15
Установить дверногой блок (противопожарная дверь 40мин. с сертификатом) | шт. | 1
ОПС и электрика:
Смонтировать светильников IP-54 пылевлагозащищенных с кожухом 120см. 2х36Вт | шт. | 3
Смонтировать модули пожаротушения (БУРАН или аналог) 2.5кг | шт. | 2
Смонтировать извещатели дымовых ДИП | шт. | 2
Смонтировать прибор контрольный ВЭРС (8 шлейфов) (на посту охраны гл.вход) объединить с действующей ОПС | шт. | 1
Смонтировать слаботочную сеть КСПВЭ (шлейф пож.сигнализации) | п.м. | 150
Смонтировать осветительную сеть 3х1.5кв.мм. в кабель-канале | п.м. | 40
Смонтировать силовую сеть 3х1,5 в кабель-канале | п.м. | 60
Смонтировать электроточки (розетка -2шт. включатель света - 1шт.) | шт. | 3
дополнительно:
Собрать, перенести, погрузить и вывезти строительный мусор контейнерами | куб.м. | 22